## Sheet1
Prefix | diamCore / µm | Wavelength Range | OH content | Fiber Used | Core Material | Cladding Materrial | Coating Material | diamClad / µm | ΔdiamClad / µm | diamCoat / µm | ΔdiamCoat / µm | diamCore / µm | ΔdiamCore / µm | Core/Clad Concentricity / µm < | NA | ΔNA | Op λ min / nm | Op λ max / nm | Op λ2 min / nm | Op λ2 max / nm
M64L | 10 | 400 to 550 nm and 700 to 1000 nm | N/A | FG010LDA |  |  | Two-layer acrylate | 125 | 2 | 245 | 10 | 10 | 3 | 1 | 0.1 | 0.015 | 400 | 550 | 700 | 1000
M67L | 25 | 400 to 550 nm and 700 to 1400 nm | N/A | FG025LJA |  |  |  | 125 | 2 | 245 | 10 | 25 | 3 | 1 | 0.1 | 0.015 | 400 | 550 | 700 | 1400
M42L | 50 | 400 to 2400 nm (Low OH) | Low | FG050LGA |  |  |  | 125 | 1.5 | 250 | 10 | 50 | 1 | N/A | 0.22 | 0.02 | 400 | 2400 | 400 | 2400
M94L | 105 | 400 to 2100 nm | N/A | FG105LVA | SiO2 | Fluorine-doped SiO2 | Acrylate | 125 | 2 | 195 | 10 | 105 | 3 | N/A | 0.1 | 0.015 | 400 | 2100
M43L | 105 | 400 to 2400 nm (Low OH) | Low | FG105LCA | SiO2 | Fluorine-doped SiO2 | Acrylate | 125 | 1.5 | 250 | 10 | 105 | 2 | N/A | 0.22 | 0.02 | 400 | 2400
M122L | 200 | 400 to 2400 nm (Low OH) | Low | FG200LEA | SiO2 | Fluorine-doped SiO2 | Acrylate | 220 | 2 | 320 | 16 | 200 | 4 | N/A | 0.22 | 0.02 | 400 | 2400
M133L | 200 | 250 to 1200 nm (High OH) | High | FG200UCC | SiO2 | Fluorine-doped SiO2 | TECS Hard Fluoropolymer | 240 | 5 | 260 | 6 | 200 | 8 | N/A | 0.22 | 0.02 | 250 | 1200
M72L | 200 | 400 to 2200 nm (Low OH) | Low | FT200EMT | SiO2 | TECS Hard Cladding | Tefzel | 225 | 5 | 500 | 30 | 200 | 5 | N/A | 0.39 | N/A | 400 | 2200
M123L | 200 | 400 to 2200 nm (Low OH) | Low | FP200ERT | SiO2 | Hard Polymer |  | 225 | 5 | 500 | 30 | 200 | 5 | 5 | 0.5 | N/A | 400 | 2200
M69L | 300 | 400 to 2200 nm (Low OH) | Low | FT300EMT | SiO2 | TECS Hard Cladding | Tefzel | 325 | 10 | 650 | 30 | 300 | 6 | N/A | 0.39 | N/A | 400 | 2200
M74L | 400 | 400 to 2200 nm (Low OH) | Low | FT400EMT | SiO2 | TECS Hard Cladding | Tefzel | 425 | 10 | 750 | 30 | 400 | 8 | N/A | 0.39 | N/A | 400 | 2200
M124L | 400 | 400 to 2200 nm (Low OH) | Low | FP400ERT | SiO2 | Hard Polymer | N/A | 425 | 10 | 735 | 30 | 400 | 8 | 7 | 0.5 | N/A | 400 | 2200

## FG010LDA
λ / nm | Attenuation dB / km
400.8967 | 1745.181
402.3066 | 1044.4745
402.6776 | 1335.5838
404.1617 | 856.2234
405.2748 | 669.9194
406.6352 | 547.5705
406.7589 | 368.5223
407.1299 | 451.5749
407.5009 | 300.1537
407.872 | 240.337
408.614 | 194.9262
408.614 | 165.1794
408.614 | 139.4951
410.9886 | 115.8102
415.1441 | 94.8334
419.0028 | 78.126
423.4552 | 65.3656
430.1337 | 55.1937
437.5542 | 46.3609
446.4589 | 38.6364
459.0738 | 32.5812
475.3991 | 33.1453
488.7561 | 27.4339
502.1131 | 22.9164
518.4383 | 21.9381
530.3112 | 28.0134
539.2159 | 32.5081
548.1206 | 38.4847
551.8308 | 46.1486
558.5094 | 55.1937
565.9299 | 65.8301
574.0925 | 79.887
582.2551 | 96.0347
589.6757 | 115.0836
597.0963 | 138.7816
607.485 | 162.1748
618.6159 | 196.1348
631.2308 | 228.1108
643.8458 | 214.4262
651.2664 | 178.5824
656.4607 | 147.8552
660.7011 | 123.5554
665.3654 | 101.0204
669.8178 | 84.0785
673.6764 | 70.6602
679.3161 | 58.0439
684.6589 | 48.2842
692.0794 | 38.9212
700.2421 | 32.1568
712.857 | 26.783
727.6981 | 27.7405
738.829 | 33.3156
747.7336 | 40.6103
756.6383 | 48.9214
766.285 | 57.9917
778.9 | 68.8493
794.4832 | 76.3673
810.8084 | 75.9316
827.1336 | 73.7901
843.4589 | 71.0454
859.7841 | 69.6368
876.1093 | 66.426
892.4346 | 60.3986
908.7598 | 63.4086
921.3747 | 76.504
930.2794 | 91.9196
939.1841 | 109.1458
948.8308 | 128.9465
959.2196 | 153.3127
970.3504 | 181.4145
984.4495 | 214.1963
1000.7747 | 244.848
1017.1 | 264.5105
1033.4252 | 278.0903
1046.0402 | 307.5238
1054.2028 | 381.1026
1059.2488 | 459.5793
1060.1392 | 573.2856
1063.8495 | 736.4401
1064.5916 | 960.6108
1066.0757 | 1389.1683
1066.0757 | 1193.1576
1066.3725 | 1735.4014

## FG025LJA
λ / nm | Attenuation dB / km
404.7321 | 335.7027
411.7302 | 297.3208
418.1452 | 260.4748
423.3938 | 231.7674
428.0592 | 204.9025
432.3358 | 178.9016
435.6405 | 159.1561
439.1396 | 140.8336
442.6386 | 121.8698
445.5545 | 106.3103
447.8872 | 93.4854
448.937 | 82.4282
451.8029 | 70.1919
454.3022 | 60.6752
457.3347 | 52.957
462.0779 | 45.4721
471.7975 | 40.0444
483.4611 | 35.5852
496.291 | 33.7621
509.1209 | 33.8444
521.9508 | 35.5506
534.7807 | 39.1108
546.4443 | 43.9405
555.7751 | 49.5538
563.9396 | 55.5385
571.5209 | 62.389
578.5191 | 69.9417
585.5172 | 79.3239
592.5153 | 89.8042
599.5135 | 101.3973
607.0948 | 113.8462
616.4256 | 127.8889
628.0892 | 140.8336
640.3359 | 137.4794
649.0836 | 120.5711
654.3322 | 106.4527
658.881 | 93.1356
662.0801 | 82.3022
666.9677 | 71.2017
671.7442 | 61.677
677.0761 | 53.9055
684.6574 | 47.8155
694.5714 | 42.6937
707.4014 | 38.8451
720.2313 | 37.1432
733.0612 | 37.3973
745.8911 | 37.5433
758.721 | 36.7296
771.5509 | 36.7474
784.3808 | 38.4873
797.2107 | 40.4276
810.0407 | 41.9926
822.8706 | 43.9809
835.7005 | 45.5946
848.5304 | 46.7184
861.3603 | 47.3597
874.1902 | 46.9236
887.0201 | 46.3332
899.85 | 46.2206
912.68 | 46.0408
925.5099 | 47.8931
938.3398 | 50.9237
951.1697 | 53.3089
963.9996 | 56.7097
976.8295 | 58.3342
989.6594 | 57.8533
1002.4893 | 59.1639
1015.3192 | 61.4244
1028.1492 | 63.4614
1040.9791 | 64.2075
1053.809 | 67.0187
1066.6389 | 68.8714
1079.4688 | 68.7374
1092.2987 | 70.9479
1105.1286 | 73.0514
1117.9585 | 72.9802
1130.7885 | 74.3795
1143.6184 | 75.2538
1156.4483 | 73.9461
1169.2782 | 73.6586
1182.1081 | 73.3365
1194.938 | 73.8741
1207.7679 | 74.2347
1220.5978 | 73.9821
1233.4278 | 74.9978
1246.2577 | 75.5108
1259.0876 | 73.8382
1271.9175 | 75.474
1284.7474 | 79.1246
1297.5773 | 82.5889
1310.4072 | 86.6679
1323.2371 | 89.8042
1336.067 | 92.0624
1348.897 | 93.19
1361.7269 | 92.5569
1374.5568 | 93.9647
1387.3867 | 97.3176
1397.8839 | 98.9698

## FG050LGA - Low OH
λ / nm | Attenuation dB / km
205.6485 | 825.9037
221.4642 | 584.9923
237.2799 | 397.9723
255.355 | 290.479
275.6896 | 209.6106
298.2835 | 155.4543
323.1367 | 117.2132
347.99 | 90.4447
372.8433 | 69.2541
397.6966 | 53.5756
427.0687 | 37.8853
451.9219 | 29.9549
476.7752 | 24.145
501.6285 | 20.0707
526.4818 | 16.8561
551.3351 | 13.3277
576.1884 | 10.7703
601.6065 | 11.4338
625.895 | 7.2071
650.7482 | 6.0918
670.5179 | 6.7062
686.8985 | 9.1269
705.4255 | 11.7751
712.1283 | 18.3265
716.2705 | 26.2187
728.9231 | 36.6891
727.8185 | 53.6291
742.8184 | 30.003
746.9982 | 21.4559
754.3574 | 14.2475
761.4583 | 9.3282
768.2365 | 6.4471
775.0147 | 4.6486
788.571 | 3.3411
808.9055 | 3.4052
824.7212 | 5.4004
845.8089 | 6.9594
860.5487 | 10.4225
865.0137 | 16.064
869.5863 | 25.1619
877.9424 | 42.5182
887.231 | 52.4642
908.3187 | 47.7837
917.3562 | 72.3779
918.9701 | 121.8143
921.875 | 259.7108
918.4859 | 188.6988
925.2641 | 388.1299
933.423 | 593.3541
943.8527 | 697.8335
954.6362 | 442.5346
958.4771 | 318.1469
962.1674 | 229.9363
966.6862 | 161.5566
971.205 | 112.1843
976.1004 | 75.0726
980.6191 | 51.0804
985.1379 | 37.1058
990.1086 | 25.7783
995.3052 | 19.1644
1000.9536 | 13.4969
1007.7318 | 9.4164
1017.5225 | 6.7418
1039.3633 | 5.4272
1061.9572 | 6.6473
1078.9026 | 9.0899
1092.8355 | 12.6364
1103.7559 | 17.1479
1111.9865 | 23.8764
1121.2661 | 34.37
1130.1154 | 54.3064
1145.5546 | 68.4588
1170.4079 | 54.8981
1187.9809 | 69.2541
1199.7799 | 116.7628
1210.2296 | 173.9859
1215.9722 | 252.6288
1220.491 | 364.6675
1224.6332 | 617.7312
1228.3989 | 1014.8864
1241.5033 | 1510.4841
1240.4489 | 1911.1939
1255.6998 | 1125.5905
1260.7835 | 798.3348
1274.3398 | 582.317
1295.804 | 591.0703
1305.9712 | 807.7826
1312.7494 | 1125.5905
1319.5276 | 1602.0029
1326.6285 | 2245.8302
1335.3433 | 3240.5292
1346.6403 | 4395.9459
1352.5147 | 6373.4423
1359.5511 | 9013.0861
1364.7154 | 14289.5044
1371.4935 | 21418.1294
1385.9536 | 28285.7989
1400.5428 | 18257.4148
1407.6438 | 12495.9613
1414.4219 | 8738.6233
1421.2001 | 6241.8502
1427.9783 | 4490.0308
1434.7565 | 3237.4806
1442.6643 | 2296.2113
1451.7019 | 1587.9296
1460.7394 | 1103.9512
1470.2612 | 788.4673
1480.5898 | 567.5598
1493.5006 | 397.6514
1504.7975 | 285.7786
1517.2242 | 208.7902
1531.9102 | 151.1541
1551.115 | 109.4209
1574.8386 | 83.9565
1592.9137 | 72.6595

## FG050LGA - High OH
λ / nm | Attenuation dB / km
285.6685 | 997.1335
301.1884 | 1384.0775
309.2576 | 2259.4598
316.3586 | 3361.6876
331.1315 | 4512.0271
344.375 | 2927.3218
348.4419 | 1960.3838
352.1322 | 1351.2848
357.0276 | 898.9123
366.8183 | 608.1167
377.111 | 416.6812
386.3996 | 299.0909
394.4689 | 220.8459
403.3451 | 150.8115
416.9014 | 110.0924
430.4577 | 81.8464
444.0141 | 59.9944
454.8592 | 43.2786
476.7752 | 29.7336
492.591 | 24.1574
524.2224 | 15.2308
543.4272 | 12.9677
578.4478 | 12.0758
614.598 | 14.8448
639.4513 | 15.388
658.6561 | 12.3135
669.9531 | 9.9401
688.0282 | 5.9626
711.7518 | 4.2241
737.5465 | 3.3025
760.5169 | 2.8542
786.3116 | 2.4711
811.1649 | 2.23
836.0182 | 2.0463
860.8715 | 1.8946
885.7248 | 1.6988
910.5781 | 1.477
935.4313 | 1.3746
960.5357 | 1.5311
985.1379 | 1.2958
1009.9912 | 1.1515
1034.8445 | 1.1382
1059.6978 | 1.1281
1084.5511 | 1.1252
1109.4043 | 1.1237
1134.2576 | 1.0634
1159.1109 | 1.0011
1183.9642 | 0.98457
1208.8175 | 0.99346
1233.6708 | 0.99473
1256.2647 | 1.0724
1278.8586 | 1.4304
1303.7119 | 1.2991
1328.5651 | 1.0757
1353.4184 | 1.2875
1374.8826 | 1.7914
1391.8281 | 2.5407
1398.6062 | 3.5216
1402.3719 | 5.0565
1415.0245 | 8.062
1429.6728 | 6.6944
1435.7248 | 4.7554
1442.6643 | 3.44
1449.4425 | 2.4627
1461.2236 | 1.8395
1478.8146 | 1.3555
1500.2788 | 1.0272
1525.132 | 0.87156
1549.9853 | 0.77948
1574.8386 | 0.72915
1599.6919 | 0.72449
1624.5452 | 0.73952
1649.3985 | 0.75972
1674.2518 | 0.79463
1699.105 | 0.84079
1723.9583 | 0.91629
1748.8116 | 1.0841
1773.6649 | 1.2776
1798.5182 | 1.5709
1823.3715 | 1.924
1848.2248 | 2.4116
1860.8773 | 3.3188
1871.9484 | 3.1752
1890.0235 | 4.2912
1911.3139 | 5.2689
1935.2113 | 7.2349
1958.9349 | 9.8449
1983.7881 | 13.0903
2006.382 | 17.691
2028.9759 | 23.8065
2053.8292 | 31.6952
2078.6825 | 42.3608
2103.9124 | 54.7555
2128.3891 | 71.9726
2153.2424 | 90.6772
2178.0957 | 114.9782
2202.9489 | 146.1665
2224.4131 | 190.0355
2242.4883 | 261.0894
2260.1868 | 359.2171
2282.0276 | 508.5383
2305.4905 | 638.1881
2329.4748 | 853.6157
2345.2905 | 952.4157

## FG105LVA
λ / nm | Attenuation dB / km
407.1206 | 242.3546
414.4933 | 182.3793
423.1893 | 143.8556
426.9701 | 115.4782
429.1756 | 90.5122
431.6962 | 74.8001
435.0044 | 60.366
448.0799 | 51.691
467.6144 | 49.0447
478.9569 | 25.2745
487.8419 | 43.6516
503.3435 | 38.0189
518.6559 | 34.0092
539.4507 | 30.3649
560.2454 | 30.3882
580.0949 | 35.4017
597.1088 | 43.2429
613.1774 | 52.2748
632.0817 | 60.1699
649.0956 | 53.441
653.8216 | 45.8576
661.3833 | 37.6365
667.1897 | 30.8707
674.4813 | 25.0083
681.2329 | 20.5569
691.6302 | 17.0685
711.4797 | 14.3141
732.2744 | 13.3812
753.0692 | 12.6343
773.8639 | 12.1318
794.6586 | 11.7478
815.4533 | 11.4371
836.2481 | 11.0581
857.0428 | 10.7904
877.8375 | 11.0581
898.6322 | 11.9749
919.4269 | 12.2438
940.2217 | 12.5957
947.7204 | 13.8038
957.2355 | 12.1477
974.2494 | 10.6345
995.0441 | 11.1261
1015.8388 | 12.7999
1036.6336 | 12.7412
1057.4283 | 11.3759
1078.223 | 10.29
1099.0177 | 9.8807
1117.922 | 10.8993
1129.0545 | 13.3915
1135.2509 | 16.2774
1145.3332 | 19.7298
1156.0007 | 23.2382
1166.128 | 28.7837
1182.1966 | 34.6401
1200.1557 | 34.1495
1216.2243 | 28.1311
1235.1286 | 24.2246
1255.9233 | 22.1315
1276.7181 | 19.2374
1297.5128 | 16.4802
1318.3075 | 17.2816
1334.3762 | 20.2774
1342.673 | 25.4979
1351.285 | 31.9202
1358.2428 | 38.4357
1366.3784 | 47.1298
1372.6144 | 60.5953
1375.6505 | 85.5291
1388.2534 | 103.1634
1403.9169 | 84.6303
1409.2844 | 71.1433
1423.2263 | 58.9837
1441.1854 | 48.8555
1462.1377 | 48.1191
1470.4871 | 59.1495
1486.5557 | 65.3081
1507.3504 | 62.1367
1526.2547 | 53.5626
1545.159 | 43.5536
1565.9537 | 40.5595
1586.7485 | 39.3359
1607.5432 | 35.6357
1628.3379 | 35.8821
1646.297 | 39.3424
1658.5848 | 49.0496
1665.3363 | 59.5543
1677.4891 | 74.2181
1698.2838 | 80.1253
1719.0785 | 76.4243
1727.1128 | 63.3621
1741.4486 | 51.1854
1762.5584 | 46.8763
1783.3531 | 45.7065
1804.1478 | 44.1582
1824.9425 | 40.4045
1845.7373 | 39.9125
1866.532 | 40.0043
1886.6966 | 42.2684
1908.1214 | 47.5634
1928.9162 | 53.8047
1949.7109 | 58.0426
1970.5056 | 60.1699
1991.3003 | 65.7094
2012.095 | 69.8076
2029.1089 | 80.9447
2046.1228 | 98.7569
2066.9175 | 111.2038
2087.7122 | 118.7744
2100 | 121.7211

## FG105LCA - High OH
λ / nm | Attenuation dB / km
206.6882 | 825.923
222.5202 | 585.6176
240.6139 | 379.5628
259.8384 | 271.8697
280.1939 | 198.8407
303.9418 | 147.8821
328.8207 | 112.7474
353.6995 | 86.7336
378.5784 | 66.5513
401.1955 | 52.9055
428.336 | 38.2417
453.2149 | 30.2582
478.0937 | 24.4054
502.9725 | 20.2466
527.8514 | 17.0564
552.7302 | 13.4957
577.609 | 10.9131
603.0533 | 11.6242
627.3667 | 7.3303
652.2456 | 6.1832
671.6317 | 6.6779
686.1712 | 9.1349
704.8304 | 10.8089
711.427 | 15.6218
715.1212 | 21.6341
722.6414 | 32.8614
729.8223 | 51.7759
743.1664 | 31.9943
747.2375 | 23.4083
754.0226 | 16.0301
760.8078 | 10.7331
767.5929 | 7.4089
774.378 | 5.2234
784.1788 | 3.7115
806.042 | 3.3383
826.3974 | 5.4835
847.5067 | 7.0776
862.2617 | 10.5831
866.7313 | 16.3338
871.3086 | 25.5325
879.6733 | 42.7691
888.9715 | 52.9055
910.0808 | 48.3934
919.1276 | 72.7233
920.2585 | 189.5492
920.7431 | 121.3976
923.6511 | 257.8921
927.0436 | 383.5908
935.525 | 581.0238
945.2243 | 681.5705
958.3306 | 377.7862
962.5525 | 267.9756
966.2466 | 194.9609
970.7701 | 134.8955
975.2935 | 93.7746
979.8169 | 64.2777
984.3403 | 44.1625
988.8638 | 31.2085
994.895 | 22.472
999.6446 | 16.1433
1007.0113 | 10.9511
1016.13 | 7.3858
1036.7367 | 5.5602
1059.3538 | 6.3264
1077.4475 | 8.5516
1091.0178 | 11.8111
1103.4572 | 16.0019
1112.504 | 22.5116
1120.7431 | 32.4347
1131.1632 | 50.2738
1147.5606 | 69.2442
1172.4394 | 55.2108
1189.685 | 67.6027
1198.4491 | 104.7666
1208.6268 | 153.4726
1215.7889 | 213.6389
1219.9354 | 295.7226
1223.3279 | 383.1412
1226.7205 | 620.4689
1231.2439 | 1057.6673
1242.5525 | 1906.3856
1244.168 | 1528.1059
1257.8191 | 1124.5613
1262.9079 | 798.4356
1276.4782 | 579.2299
1298.3414 | 586.2722
1308.1422 | 804.0744
1314.9273 | 1124.5613
1321.7124 | 1598.8272
1328.8207 | 2243.5918
1339.0522 | 3285.261
1348.853 | 4363.5846
1354.5073 | 6079.0022
1360.5385 | 8278.905
1363.5541 | 11310.2418
1369.2084 | 16308.0875
1381.4216 | 24841.2731
1388.9984 | 30188.063
1400.8724 | 19628.5128
1407.6575 | 13968.9233
1414.4426 | 9802.2491
1421.2278 | 6846.2217
1428.0129 | 4987.8616
1434.7981 | 3600.0014
1441.9063 | 2567.1512
1451.384 | 1776.8348
1459.6769 | 1255.6432
1469.5719 | 885.2514
1480.0323 | 618.2895
1492.4717 | 445.7288
1502.6494 | 324.5103
1515.0889 | 233.5577
1528.6591 | 170.9603
1544.4911 | 126.0238
1565.9774 | 94.6183
1589.7254 | 76.3553

## FG105LCA - Low OH
λ / nm | Attenuation dB / km
287.4139 | 965.8697
302.9725 | 1387.5146
308.4653 | 2127.6005
315.2504 | 3005.0789
333.9095 | 4912.3835
345.7835 | 2853.9248
349.553 | 1918.3485
353.6995 | 1337.1182
357.846 | 940.9253
365.9774 | 667.3832
374.0549 | 481.6048
383.1018 | 351.4943
392.1486 | 258.3463
400.2262 | 183.5482
409.9596 | 129.1665
426.0743 | 93.2106
438.5137 | 70.7669
441.2601 | 49.1288
458.8691 | 43.6475
474.7011 | 31.5027
492.7948 | 24.5384
525.5897 | 15.5354
547.0759 | 12.9335
578.7399 | 12.1611
613.7964 | 14.8931
638.6753 | 15.6752
659.0307 | 12.7336
671.4701 | 9.9685
688.433 | 6.1797
711.0501 | 4.5658
736.7988 | 3.7744
751.7609 | 4.1799
756.2843 | 2.9817
781.1632 | 2.6102
806.042 | 2.3055
830.9208 | 2.127
855.7997 | 1.9698
880.6785 | 1.7964
905.5574 | 1.5586
930.4362 | 1.4087
955.315 | 1.5807
980.1939 | 1.4196
1005.0727 | 1.1913
1029.9515 | 1.1612
1054.8304 | 1.1612
1079.7092 | 1.1612
1104.588 | 1.1568
1129.4669 | 1.1047
1154.3457 | 1.0323
1179.2246 | 1.001
1204.1034 | 1.0062
1228.9822 | 1.01
1253.8611 | 1.0577
1278.7399 | 1.4434
1303.6187 | 1.3505
1328.4976 | 1.1019
1353.3764 | 1.2749
1374.8627 | 1.7496
1391.2601 | 2.3763
1400.5493 | 3.4601
1408.2743 | 5.0149
1417.8352 | 8.3142
1431.9709 | 6.7691
1440.5277 | 4.2997
1449.3376 | 2.8931
1457.4152 | 4.1799
1458.546 | 2.0679
1476.6397 | 1.4882
1498.126 | 1.1005
1523.0048 | 0.9106
1547.8837 | 0.81051
1572.7625 | 0.74774
1597.6414 | 0.74012
1622.5202 | 0.74774
1647.399 | 0.77106
1672.2779 | 0.80431
1697.1567 | 0.84872
1722.0355 | 0.91527
1746.9144 | 1.0672
1771.7932 | 1.2619
1796.6721 | 1.5192
1821.5509 | 1.8763
1846.4297 | 2.3472
1870.1777 | 3.0155
1890.5331 | 4.2095
1936.8982 | 7.2464
1961.7771 | 9.9399
1986.6559 | 13.29
2009.273 | 18.011
2031.8901 | 24.0335
2055.0099 | 31.3798
2081.6478 | 42.8543
2108.3037 | 54.0343
2131.4055 | 72.4158
2156.2843 | 91.1716
2181.1632 | 115.9663
2206.042 | 146.7511
2228.6591 | 193.7451
2247.8837 | 273.3085
2265.9774 | 375.7974
2285.2019 | 509.2979
2308.196 | 657.174
2332.6979 | 854.6431
2349.6607 | 953.1439

## FG200LEA - High OH
λ / nm | Attenuation dB / km
208.4407 | 807.7081
224.2669 | 576.8069
242.3541 | 372.6082
261.5717 | 266.5325
281.9197 | 194.682
305.6591 | 145.1444
330.5289 | 110.6839
355.3987 | 85.2811
380.2686 | 64.9496
401.7471 | 51.9854
427.7473 | 38.0634
452.6172 | 30.0557
477.487 | 24.1966
502.3568 | 20.1185
527.2266 | 16.8795
552.0965 | 13.4668
576.9663 | 10.6749
602.4013 | 11.4738
623.3146 | 7.5387
644.7931 | 6.2157
668.4297 | 6.3701
682.0978 | 9.0027
707.2503 | 12.1299
712.9967 | 17.1356
717.5185 | 24.1498
727.1901 | 34.85
731.7347 | 50.1725
746.2103 | 25.9528
753.316 | 16.6953
760.0987 | 11.1394
766.8813 | 7.6646
773.664 | 5.3491
782.425 | 3.7597
803.0556 | 3.1606
819.3341 | 4.1861
836.969 | 6.1519
855.433 | 7.7558
862.9693 | 10.9047
867.4911 | 17.1762
872.4974 | 28.2605
883.2146 | 48.6421
892.9261 | 51.6176
911.5785 | 51.3739
918.3612 | 69.5481
920.6221 | 102.5238
922.1294 | 198.8726
922.1294 | 141.7135
925.1439 | 327.543
929.6657 | 519.1277
944.1354 | 692.4162
958.4921 | 388.5563
963.2022 | 253.7616
967.724 | 176.6815
972.2458 | 123.3059
976.7676 | 83.6459
981.2894 | 57.9635
985.8112 | 40.1665
990.333 | 28.5004
996.362 | 20.6579
1001.1099 | 14.7554
1008.4739 | 10.0447
1017.5579 | 7.0596
1038.1885 | 5.393
1060.7975 | 6.2336
1077.7542 | 8.3857
1092.0732 | 11.5967
1101.8704 | 15.2235
1111.6676 | 21.1401
1118.6763 | 28.9216
1125.459 | 38.6376
1132.7693 | 55.722
1148.9723 | 68.3909
1173.8421 | 54.7751
1191.0815 | 71.4245
1199.8424 | 109.9364
1209.7652 | 157.9602
1217.1759 | 230.8441
1221.6439 | 330.2112
1226.1253 | 567.8301
1230.3645 | 942.3243
1243.1077 | 1453.4019
1243.9298 | 1779.1212
1259.4331 | 1019.892
1269.5533 | 674.3063
1292.3506 | 573.4047
1308.6479 | 805.2544
1316.2784 | 1206.8859
1323.0611 | 1700.9034
1330.1668 | 2385.8202
1340.3946 | 3483.9051
1350.1918 | 4716.3845
1356.9745 | 6799.0345
1361.0441 | 9036.8141
1366.0181 | 13486.4797
1372.8008 | 20599.3307
1387.3553 | 29160.3973
1401.6272 | 21318.3925
1406.7142 | 15617.6142
1413.4968 | 10951.2292
1420.2795 | 7697.3055
1427.0622 | 5513.6096
1433.8449 | 3949.4198
1440.6276 | 2896.7257
1448.5407 | 2059.0396
1457.5843 | 1418.4214
1466.4664 | 1019.892
1476.5193 | 717.5196
1490.3672 | 470.9162
1503.9326 | 320.4461
1516.3675 | 229.2111
1529.9329 | 168.5146
1546.8896 | 123.1115
1569.4985 | 91.9104
1592.1074 | 75.3749

## FG200LEA - Low OH
λ / nm | Attenuation dB / km
286.2531 | 986.9917
302.5504 | 1420.941
310.1809 | 2335.5469
316.9636 | 3386.3682
332.4668 | 4542.6906
345.2247 | 3601.2546
346.8073 | 2546.8399
350.5001 | 1791.796
355.0219 | 1201.1876
361.2125 | 815.941
370.0945 | 566.6604
380.0174 | 400.6525
389.3121 | 287.6689
397.2253 | 216.0447
404.1694 | 154.6491
417.2907 | 111.7064
433.3996 | 79.7794
448.0954 | 56.4742
460.5303 | 40.6061
483.1392 | 27.4805
498.9655 | 22.5748
523.9968 | 15.8538
581.4881 | 12.0955
615.4015 | 14.6832
640.2713 | 15.3617
659.4889 | 12.4498
670.7934 | 9.8032
688.8805 | 5.9897
712.6199 | 4.254
739.2482 | 3.4211
762.3596 | 2.8067
787.2294 | 2.4352
812.0992 | 2.185
836.969 | 2.0195
861.8389 | 1.8715
886.7087 | 1.6813
911.5785 | 1.4607
936.4483 | 1.3483
961.3182 | 1.5341
986.188 | 1.2838
1011.0578 | 1.1327
1035.9277 | 1.1168
1060.7975 | 1.1168
1085.6673 | 1.1168
1110.5371 | 1.1053
1135.407 | 1.0456
1160.2768 | 0.98026
1185.1466 | 0.95775
1210.0164 | 0.96894
1234.8863 | 0.97019
1259.1395 | 1.0524
1282.365 | 1.4106
1307.2349 | 1.2657
1332.1047 | 1.0524
1355.8441 | 1.2636
1377.825 | 1.748
1392.1799 | 2.3319
1399.9315 | 3.2024
1410.1925 | 4.314
1415.1925 | 7.345
1422.9172 | 8.7299
1432.7144 | 6.0495
1436.8594 | 4.1405
1450.519 | 2.6439
1461.5408 | 1.8817
1481.3237 | 1.3326
1503.9326 | 0.99685
1528.8024 | 0.85051
1553.6722 | 0.76707
1578.5421 | 0.71267
1603.4119 | 0.709
1628.2817 | 0.72006
1653.1515 | 0.74464
1678.0214 | 0.77905
1702.8912 | 0.8267
1727.761 | 0.90604
1752.6309 | 1.0799
1777.5007 | 1.2723
1802.3705 | 1.55
1827.2403 | 1.9204
1852.1102 | 2.4195
1874.7191 | 3.1683
1898.2701 | 4.5236
1947.0677 | 8.172
1971.9375 | 11.0678
1995.6769 | 14.8184
2019.4163 | 20.5648
2044.2861 | 27.6727
2068.4023 | 37.4878
2094.0258 | 49.4652
2143.7654 | 81.8305
2168.6352 | 103.4989
2193.5051 | 131.7525
2218.3749 | 170.5569
2238.7229 | 235.813
2255.6796 | 321.6997
2274.8972 | 448.1376
2297.5062 | 613.6729
2322.376 | 803.6969
2343.8545 | 948.0756

## FT200EMT - High OH
λ / nm | Attenuation dB / km
217.3716 | 105.2919
245.1421 | 92.4108
272.9126 | 81.1846
294.3716 | 62.8003
306.153 | 49.4382
317.8503 | 36.7318
339.8142 | 27.9519
365.0601 | 22.9269
391.5683 | 17.875
419.3388 | 15.6577
443.3224 | 15.3875
466.0437 | 11.6875
492.5519 | 9.7256
520.3224 | 8.8662
547.6721 | 10.1464
572.3921 | 11.01
581.3333 | 14.1933
585.9617 | 20.2208
594.224 | 30.5539
598.0798 | 49.4357
602.9126 | 36.4965
614.2372 | 25.6288
620.224 | 20.1243
628.8798 | 15.0546
637.7158 | 11.6625
648.796 | 8.896
671.7978 | 6.8362
697.8011 | 6.9368
719.765 | 9.1647
739.9617 | 9.7522
750.0601 | 12.3262
759.7377 | 16.6376
765.2077 | 21.1344
767.7322 | 27.0969
778.0831 | 43.6211
771.9399 | 32.9063
783.6011 | 58.2041
781.6175 | 75.3441
810.8445 | 48.6168
825.7978 | 67.8287
830.847 | 88.6038
836.3169 | 116.2688
838.4208 | 155.6531
840.1038 | 189.565
846.3552 | 282.3707
842.2077 | 218.357
848.5191 | 386.0679
856.5978 | 560.4799
860.6966 | 796.6388
859.8798 | 1088.9201
876.7104 | 496.7585
880.918 | 365.1508
885.9672 | 269.5629
891.0164 | 200.0664
896.0656 | 151.9735
901.1148 | 117.5209
906.1639 | 91.6937
912.4754 | 67.4492
920.4699 | 48.9115
923.8361 | 37.1042
931.8306 | 28.4123
944.8743 | 21.6306
955.3934 | 17.6788
972.224 | 13.7059
994.9454 | 10.9099
1022.7158 | 10.3712
1046.6995 | 13.2091
1059.3224 | 16.7868
1068.5191 | 22.229
1075.7322 | 31.3717
1081.2022 | 43.9625
1086.2514 | 58.0558
1102.6612 | 85.3738
1130.0109 | 97.1541
1150.2077 | 124.4305
1167.8798 | 158.556
1188.0765 | 200.9613
1201.9617 | 264.0848
1207.4317 | 365.8033
1212.0601 | 533.7457
1217.3898 | 883.1201
1214.5847 | 679.6722
1219.6339 | 1262.3979
1232.7023 | 1780.1212
1233.5191 | 2138.3765
1251.1913 | 1200.7353
1247.4044 | 1601.3083
1260.0273 | 866.4614
1271.2477 | 666.058
1297.1194 | 589.3721
1314.6216 | 767.7471
1324.224 | 1088.9201
1330.7158 | 1420.2683
1336.6066 | 1824.2176
1340.8142 | 2359.8498
1348.388 | 3066.9593
1357.224 | 3948.41
1366.0601 | 5020.06
1373.9945 | 6524.9453
1383.3115 | 14094.9657
1381.2077 | 10701.974
1380.3661 | 8394.8739
1386.2568 | 19262.5697
1388.7814 | 25990.8545
1398.5642 | 34646.1043
1400.4577 | 48130.302
1417.2732 | 28657.8846
1421.6011 | 22093.3868
1426.2295 | 17392.5521
1433.1421 | 13415.381
1441.7978 | 9823.0498
1449.3716 | 7369.0668
1456.9454 | 5688.3262
1464.5191 | 4390.9298
1472.0929 | 3341.3777
1480.7486 | 2542.0487
1487.2404 | 2000.97
1494.8142 | 1589.9135
1503.4699 | 1217.6199
1511.224 | 943.9886
1517.5355 | 761.3998
1526.3716 | 600.0919
1536.4699 | 454.2142
1547.8306 | 361.2602
1564.2404 | 282.3707
1585.6995 | 218.357
1613.4699 | 178.3193
1641.2404 | 156.1997
1666.4863 | 166.2626
1691.7322 | 203.7695
1715.7158 | 232.8521
1728.3388 | 305.5833
1736.7541 | 412.6528
1752.3224 | 562.4848
1770.4153 | 729.9853
1790.1913 | 942.7637
1817.9617 | 1001.4386
1845.7322 | 984.9962
1873.5027 | 912.9485
1901.2732 | 986.9165
1925.2568 | 1144.2276
1949.2404 | 1386.3785
1974.4863 | 1671.4129
1999.7322 | 2086.9451
2027.5027 | 2565.4967
2055.2732 | 2836.1743
2083.0437 | 2730.4786
2110.8142 | 2590.6022
2138.5847 | 2633.8467
2166.3552 | 3181.5464
2191.6011 | 3649.0258
2210.3552 | 4666.9128
2221.8962 | 6189.9213
2230.7322 | 7795.366

## FT200EMT - Low OH
λ / nm | Attenuation dB / km
193.1355 | 445.3413
219.4372 | 142.9532
236.306 | 107.3889
260.2896 | 78.7704
284.2732 | 62.27
324.6667 | 43.0883
350.5016 | 35.7093
366.8273 | 32.7189
386.5191 | 27.3301
414.2896 | 23.524
440.7978 | 18.9671
467.306 | 15.4006
495.0765 | 13.4378
522.847 | 11.7366
554.8251 | 9.9137
578.388 | 9.4272
606.1585 | 8.9008
633.929 | 8.0592
660.1847 | 7.3499
685.6831 | 7.173
719.765 | 6.7634
747.5355 | 6.6459
775.306 | 7.9346
796.765 | 10.2557
818.224 | 11.6115
845.9945 | 8.7888
873.765 | 8.0513
901.5355 | 7.8654
929.306 | 9.538
957.0765 | 10.3611
984.847 | 8.9443
1012.6175 | 7.1078
1040.388 | 6.8562
1058.0601 | 8.6635
1073.2077 | 11.6625
1081.2022 | 15.2985
1085.8306 | 20.3785
1093.765 | 26.6691
1110.796 | 34.6653
1128.5383 | 43.3197
1153.9945 | 69.7424
1174.1913 | 61.4253
1183.0273 | 48.0889
1205.2077 | 28.7018
1221.5974 | 23.9763
1242.3552 | 20.2789
1265.0765 | 16.0436
1292.847 | 13.6223
1315.5683 | 14.4158
1333.2404 | 18.4716
1343.6995 | 23.56
1349.9027 | 29.9675
1358.6441 | 43.6434
1369.847 | 62.9406
1378.6831 | 80.633
1386.2568 | 105.3945
1398.3749 | 148.646
1412.765 | 160.9087
1436.7486 | 123.7658
1461.9945 | 100.0928
1489.765 | 83.2664
1515.0109 | 67.3689
1537.7322 | 53.4785
1562.9781 | 42.8749
1590.7486 | 41.5513
1618.5191 | 40.4415
1646.2896 | 41.1807
1676.5847 | 65.9858
1688.6667 | 113.2541
1703.3333 | 77.9636
1718.2404 | 91.9396
1727.0765 | 121.3589
1734.6503 | 161.7728
1742.5847 | 218.357
1757.3716 | 292.6355
1772.5191 | 364.1743
1792.7158 | 521.511
1806 | 688.3952
1820.6667 | 536.6977
1835.3333 | 732.5965
1850.5519 | 438.9403
1873.2923 | 354.5511
1898.7486 | 286.8049
1926.5191 | 263.2503
1954.2896 | 254.4289
1982.0601 | 242.5734
2009.8306 | 245.1858
2038.4426 | 291.5924
2065.582 | 353.7607
2093.1421 | 326.1466
2120.9126 | 283.4728
2148.6831 | 282.6458
2176.4536 | 315.2175
2203.3825 | 375.4127
2231.9945 | 459.945
2260.847 | 516.0261
2282.4863 | 718.4662
2310.2568 | 760.2144
2338.0273 | 725.497
2365.7978 | 727.6196
2391.2962 | 805.8782